U [m/s]
To [K]
Ti [K]
0
L
x
nabla cdot ( %rho . c_{p} . vec U.T) = nabla cdot (k vec nabla T) + F_{%phi}
(1)
(2)
nabla cdot (vec U.T) = nabla cdot ( %alpha vec nabla T) + F_{%phi}
(3)
int from{V} nabla cdot (vec U.T) - nabla cdot ( %alpha vec nabla T) dV = int from{V} F_{%phi} dV
{T(x)- T_{i} } over { T_{o}- T_{i} } = T_{i}+ { e^{( {u.x} over { %alpha })}-1 } over { e^{( {u.L} over { %alpha })}-1 }
(4)
para F_{ %phi } = 0
k
, onde:
k [W/mK], cp [J/kgK], ρ [kg/m3]
α [m2/s] =
ρ.cp

---
int from{V} nabla cdot (vec U.%phi) - nabla cdot ( %alpha vec nabla %phi) dV = int from{V} F_{%phi} dV
(5)
T2
T3
T1
TN
To [K]
Ti [K]
d [m]
d [m]

---
ϕP
int from{V} nabla cdot (vec U.%phi) - nabla cdot ( %alpha vec nabla %phi) dV = int from{V} F_{%phi} dV
Teorema de Gauss e Integração por Quadratura de Gauss
ϕP
widehat {n}
widehat {n}
ϕd
ϕe
sum from{faces} (vec U cdot hat n . A. %phi ) - sum from{faces} ( %alpha .A.vec nabla %phi cdot hat n ) = dot q .V
evaluate {(u.A. %phi)} from{d} - evaluate {( u.A.%phi)} from{e} - [evaluate {( %alpha .A. { partial %phi } over { partial x } )} from {d}-evaluate {( %alpha .A. { partial %phi } over { partial x } )} from {e}] = dot q .V
ϕP
ϕD
ϕE
ϕe
ϕd
Interpolação linear para escrever valores nas faces em função de valores de centro
Considerando malha uniforme, temos:
d
e
d
(u.A{%phi_{D} + %phi_{P}} over {2} ) - (u.A{%phi_{P} + %phi_{E}} over {2} ) - [( %alpha .A. {%phi_{D} - %phi_{P}} over {d}) - ( %alpha .A. {%phi_{P} - %phi_{E}} over {d} )] = dot q .V
({%alpha} over {d} + {%alpha} over {d}) %phi_{P} = ({%alpha} over {d} - {u} over {2}) %phi_{D} + ({%alpha} over {d} + {u} over {2}) %phi_{E} + dot q .d
(6)

---
ϕP
ϕD
ϕe
ϕd
Ti [K]
d/2
d
evaluate {(u.A.%phi)} from{d} - evaluate {(u.A.%phi )} from{e} - [evaluate {( %alpha .A. { partial %phi } over { partial x } )} from {d}-evaluate {( %alpha .A. { partial %phi } over { partial x } )} from {e}] = dot q .V
u.A({%phi_{D} + %phi_{P}} over {2} ) - (u.A.T_{i}) - [( %alpha .A. {%phi_{D} - %phi_{P}} over {d}) - (%alpha .A. {%phi_{P} - T_{i} } over { {d} over {2} } )] = dot q .V
{u} over {2} (%phi_{D} + %phi_{P}) - [{%alpha} over {d} (%phi_{D} - %phi_{P}) - {2.%alpha} over {d} %phi_{P}] = { dot q .V} over {A} + (u + {2.%alpha} over {d})T_{i}
({u} over {2} + {%alpha} over {d} + {2.%alpha} over {d}) %phi_{P} = ({%alpha} over {d} - {u} over {2}) %phi_{D} + 0.%phi_{E} + dot q .d + (u + {2.%alpha} over {d})T_{i}
(7)
(7)

---
ϕE
ϕP
ϕd
ϕe
To [K]
d/2
d
({%alpha} over {d} + {2.%alpha} over {d} - {u} over {2}) %phi_{P} = 0. %phi_{D} + ({%alpha} over {d} + {u} over {2}) %phi_{E} + dot q .d + ({2.%alpha} over {d} - u)T_{o}
(8)

---
(9)
a_{P} . %phi_{P} = a_{D} . %phi_{D} + a_{E} . %phi_{E} + b
(10)
b = c_{ %phi }.F_{ %phi } + c_{P}.F_{P}
(11)
a_{P} = a_{D} + a_{E} + F_{P}
Substituindo (6) em (9), temos:
b
( {{%alpha} over {d} + {%alpha} over {d}} underbrace { a_{P} } ) %phi_{P} = ( {{%alpha} over {d} - {u} over {2}} underbrace { a_{D} } ) %phi_{D} + ( {{%alpha} over {d} + {u} over {2}} underbrace { a_{E} } ) %phi_{E} + {dot q} underbrace { F_{ %phi } } . d
Substituindo (7) em (9), temos:
b
( {{u} over {2} + {%alpha} over {d} + {2.%alpha} over {d}} underbrace { a_{P}} ) %phi_{P} = ( {{%alpha} over {d} - {u} over {2}} underbrace { a_{D} } ) %phi_{D} + {0} underbrace { a_{E} }.%phi_{E} + {dot q} underbrace { F_{ %phi } } .d + ( {u + {2.%alpha} over {d}} underbrace { F_{P} } )T_{i}
Substituindo (8) em (9), temos:
b
( {{%alpha} over {d} + {2.%alpha} over {d} - {u} over {2}} underbrace { a_{P} } ) %phi_{P} = {0} underbrace { a_{D} } . %phi_{D} + ( {{%alpha} over {d} + {u} over {2}} underbrace { a_{E} } ) %phi_{E} + {dot q} underbrace { F_{ %phi } }.d + ( {{2.%alpha} over {d} - u} underbrace { F_{P} } )T_{o}

---
-a_{E,n} . %phi_{n-1} + a_{n} . %phi_{n} -a_{D,n} . %phi_{n+1} = b_{n}