U [m/s]
dot q phantom {<?>} [{W} over {m^{3}}]
To [K]
Ti [K]
0
L
r
nabla cdot ( %rho . c_{p} . vec U.T) = nabla cdot (k vec nabla T) + F_{%phi}
(1)
(2)
nabla cdot (vec U.T) = nabla cdot ( %alpha vec nabla T) + {1} over { %rho . c_{p} } F_{%phi}
(3)
int from{V} nabla cdot (vec U.T) - nabla cdot ( %alpha vec nabla T) dV = {1} over { %rho . c_{p} }int from{V} dot q dV
{T(x)- T_{i} } over { T_{o}- T_{i} } = { e^{( {u.x} over { %alpha })}-1 } over { e^{( {u.L} over { %alpha })}-1 }
(4.a)
(4.b)
T(x)= T_{i}+ {x} over {L} (T_{o}- T_{i})+ {dot q} over {2k} x(L-x)
(para phantom {<?>} u = 0)
(para phantom {<?>} dot q = 0)
k
, onde:
k [W/mK], cp [J/kgK], ρ [kg/m3]
α [m2/s] =
ρ.cp

---
dot q phantom {<?>} [{W} over {m^{3}}]
0
L
r
T2
T3
T1
TN
dot q
dot q
dot q
dot q
int from{V} nabla cdot (vec U.T) - nabla cdot ( %alpha vec nabla T) dV = {1} over { %rho . c_{p} }int from{V} dot q dV

---
ϕP
F_{ %phi }
int from{V} nabla cdot (vec U.%phi) - nabla cdot ( %alpha vec nabla %phi) dV = {1} over { %rho . c_{p} }int from{V} dot q dV
(5)
Teorema de Gauss e Integração por Quadratura de Gauss
ϕP
widehat {n}
widehat {n}
ϕe
ϕd
sum from{faces} (vec U cdot hat n . A. %phi ) - sum from{faces} ( %alpha .A.vec nabla %phi cdot hat n ) = {dot q.V} over { %rho . c_{p} }
u
u
evaluate {(u.A. %phi)} from{d} - evaluate {( u.A.%phi)} from{e} - [evaluate {( %alpha .A. { partial %phi } over { partial x } )} from {d}-evaluate {( %alpha .A. { partial %phi } over { partial x } )} from {e}] = {dot q.V} over { %rho . c_{p} }
e
d
ϕP
ϕD
ϕE
ϕe
ϕd
Interpolação linear para escrever valores nas faces em função de valores de centro
Considerando malha uniforme, temos:
d
d
(u.A{%phi_{D} + %phi_{P}} over {2} ) - (u.A{%phi_{P} + %phi_{E}} over {2} ) - [( %alpha .A. {%phi_{D} - %phi_{P}} over {d}) - ( %alpha .A. {%phi_{P} - %phi_{E}} over {d} )] = {dot q.V} over { %rho . c_{p} }
({%alpha} over {d} + {%alpha} over {d}) %phi_{P} = ({%alpha} over {d} - {u} over {2}) %phi_{D} + ({%alpha} over {d} + {u} over {2}) %phi_{E} + {dot q.d} over { %rho . c_{p} }
(6)

---
ϕP
ϕD
ϕe
ϕd
d/2
d
evaluate {(u.A.%phi)} from{d} - evaluate {(u.A.%phi )} from{e} - [evaluate {( %alpha .A. { partial %phi } over { partial x } )} from {d}-evaluate {( %alpha .A. { partial %phi } over { partial x } )} from {e}] = {dot q.V} over { %rho . c_{p} }
u.A({%phi_{D} + %phi_{P}} over {2} ) - (u.A.T_{i}) - [( %alpha .A. {%phi_{D} - %phi_{P}} over {d}) - (%alpha .A. {%phi_{P} - T_{i} } over { {d} over {2} } )] = {dot q.V} over { %rho . c_{p} }
{u} over {2} (%phi_{D} + %phi_{P}) - [{%alpha} over {d} (%phi_{D} - %phi_{P}) - {2.%alpha} over {d} %phi_{P}] = {dot q.V} over { %rho . c_{p} . A } + (u + {2.%alpha} over {d})T_{i}
({u} over {2} + {%alpha} over {d} + {2.%alpha} over {d}) %phi_{P} = ({%alpha} over {d} - {u} over {2}) %phi_{D} + 0.%phi_{E} + {dot q.d} over { %rho . c_{p} } + (u + {2.%alpha} over {d})T_{i}
(7)
(7)

---
ϕE
ϕP
ϕd
ϕe
d/2
d
({%alpha} over {d} + {2.%alpha} over {d} - {u} over {2}) %phi_{P} = 0. %phi_{D} + ({%alpha} over {d} + {u} over {2}) %phi_{E} + {dot q.d} over { %rho . c_{p} } + ({2.%alpha} over {d} - u)T_{o}
(8)

---
(9)
a_{P} . %phi_{P} = a_{D} . %phi_{D} + a_{E} . %phi_{E} + b_{P}
(10)
b_{P} = F_{ %phi } + c_{P}.F_{P}
(11)
a_{P} = a_{D} + a_{E} + F_{P}
Substituindo (6) em (9), temos a expressão para elementos internos
bp
( {{%alpha} over {d} + {%alpha} over {d}} underbrace { a_{P} } ) %phi_{P} = ( {{%alpha} over {d} - {u} over {2}} underbrace { a_{D} } ) %phi_{D} + ( {{%alpha} over {d} + {u} over {2}} underbrace { a_{E} } ) %phi_{E} + {dot q.d} over { %rho . c_{p} } underbrace { F_{ %phi } }
Substituindo (7) em (9), temos a expressão para elemento de contorno esquerdo
bp
( {{u} over {2} + {%alpha} over {d} + {2.%alpha} over {d}} underbrace { a_{P}} ) %phi_{P} = ( {{%alpha} over {d} - {u} over {2}} underbrace { a_{D} } ) %phi_{D} + {0} underbrace { a_{E} }.%phi_{E} + {{dot q.d} over { %rho . c_{p} }} underbrace { F_{ %phi } } + ( {u + {2.%alpha} over {d}} underbrace { F_{P} } )T_{i}
Substituindo (8) em (9), temos a expressão para elemento de contorno direito
bp
( {{%alpha} over {d} + {2.%alpha} over {d} - {u} over {2}} underbrace { a_{P} } ) %phi_{P} = {0} underbrace { a_{D} } . %phi_{D} + ( {{%alpha} over {d} + {u} over {2}} underbrace { a_{E} } ) %phi_{E} + {{dot q.d} over { %rho . c_{p} }} underbrace { F_{ %phi } } + ( {{2.%alpha} over {d} - u} underbrace { F_{P} } )T_{o}

---
( {{%alpha} over {d} + {%alpha} over {d}} underbrace { a_{P} } ) %phi_{P} = dotslow
bp
dotslow = ( {{%alpha} over {d} - {u} over {2}} underbrace { a_{D} } ) %phi_{D} + ( {{%alpha} over {d} + {u} over {2}} underbrace { a_{E} } ) %phi_{E} + {dot q.d} over { %rho . c_{p} } underbrace { F_{ %phi } }
T2
T3
T4
T1
TN
dot q
dot q
dot q
dot q
dot q
( {{%alpha} over {d} + {2.%alpha} over {d} - {u} over {2}} underbrace { a_{P} } ) %phi_{P} = dotslow
( {{u} over {2} + {%alpha} over {d} + {2.%alpha} over {d}} underbrace { a_{P}} ) %phi_{P} = dotslow
bp
bp
dotslow = ( {{%alpha} over {d} - {u} over {2}} underbrace { a_{D} } ) %phi_{D} + {0} underbrace { a_{E} }.%phi_{E} + {{dot q.d} over { %rho . c_{p} }} underbrace { F_{ %phi } } + ( {u + {2.%alpha} over {d}} underbrace { F_{P} } )T_{i}
dotslow = {0} underbrace { a_{D} } . %phi_{D} + ( {{%alpha} over {d} + {u} over {2}} underbrace { a_{E} } ) %phi_{E} + {{dot q.d} over { %rho . c_{p} }} underbrace { F_{ %phi } } + ( {{2.%alpha} over {d} - u} underbrace { F_{P} } )T_{o}

---
Para facilitar a montagem dos vetores A e B na equação matricial Ax=B, convém rearranjar os termos da equação 9 da seguinte forma:
-a_{E} . %phi_{E} + a_{P} . %phi_{P} -a_{D} . %phi_{D} = b_{P}
Mudando os indices locais (E, P, D) das variáveis phi, para indices globais (1, 2, n, … ,N) adequados ao sistema de equações, temos:
-a_{E,n} . %phi_{n-1} + a_{P,n} . %phi_{n} -a_{D,n} . %phi_{n+1} = b_{n}
left[matrix{ a_{P,1} #-a_{D,1}#0#0#0#0#0##-a_{E,2}#a_{P,2}#-a_{D,2}#0#0#0#0##0#-a_{E,3}#a_{P,3}#-a_{D,3}#0#0#0##0#0#-a_{E,4}#a_{P,4}#-a_{D,4}#0#0##0#0#0#-a_{E,5}#a_{P,5}#-a_{D,5}#0##0#0#0#0#-a_{E,6}#a_{P,6}#-a_{D,6}##0#0#0#0#0#-a_{E,N}#a_{P,N}}right] phantom {<?>} . phantom {<?>} left[matrix{ %phi _{1} ##%phi _{2}##%phi _{3}##%phi _{4}##%phi _{5}##%phi _{6}##%phi _{N}}right] phantom {<?>} = phantom {<?>} left[matrix{ b _{1} ##b _{2}##b _{3}##b _{4}##b _{5}##b _{6}##b _{N}}right]
Note que não existem os termos -aE,1 e nem -aD,N, pois eles estariam relacionados às variáveis ϕ0 e ϕN+1, que não existem.